## Hoja 1
EAS006 | Ud | Placa de anclaje de acero, con pernos atornillados con arandelas, tuerca y contratuerca.
Placa de anclaje de acero A 36 en perfil plano, con taladro central, de 250x250 mm y espesor 12 mm, y montaje sobre 4 pernos de acero corrugado AH 500 de 12 mm de diámetro y 50 cm de longitud total, embutidos en el hormigón fresco, y atornillados con arandelas, tuerca y contratuerca una vez endurecido el hormigón del cimiento. Incluso mortero autonivelante expansivo para relleno del espacio resultante entre el hormigón endurecido y la placa y protección anticorrosiva aplicada a las tuercas y extremos de los pernos. El precio incluye los cortes, los despuntes, las pletinas, las piezas especiales y los elementos auxiliares de montaje.
Código |  | Unidad | Descripción | Cantidad | Precio unitario | Precio parcial
1 |  |  | Materiales
mt07ala001f |  | kg | Pletina de acero laminado A 36, según ASTM A 36, para aplicaciones estructurales. Trabajada y montada en taller, para colocar con uniones atornilladas en obra. | 5.888 | 23.04 | 135.66
mt07aco120b |  | kg | Acero en barras corrugadas CA-50 (fy=500 MPa), equivalente a AH 500 según CBH 87, de varios diámetros. | 1.775 | 8.83 | 15.67
mt07www040a |  | Ud | Juego de arandelas, tuerca y contratuerca, para perno de anclaje de 12 mm de diámetro. | 4 | 12.82 | 51.28
mt09moa015 |  | kg | Mortero autonivelante expansivo, de dos componentes, a base de cemento mejorado con resinas sintéticas. | 3.75 | 7.16 | 26.85
mt27pfi010 |  | l | Imprimación de secado rápido, formulada con resinas alquídicas modificadas y fosfato de zinc. | 0.294 | 44.37 | 13.04
|  |  |  | Subtotal materiales: |  | 242.5
2 |  |  | Mano de obra
mo047 |  | h | Especialista en montaje de estructura metálica. | 0.444 | 62.1 | 27.57
mo094 |  | h | Ayudante 1ª en montaje de estructura metálica. | 0.444 | 46.39 | 20.6
|  |  |  | Subtotal mano de obra: |  | 48.17
3 |  |  | Herramienta menor
|  | % | Herramienta menor | 2 | 290.67 | 5.81
Coste de mantenimiento decenal: 8,89Bs en los primeros 10 años. |  |  |  | Costos directos (1+2+3): |  | 296.48