## Hoja 1
EAS010 | kg |  | Acero en columnas.
Acero A 572 Grado 42 en columnas, con piezas compuestas formadas por perfiles laminados en caliente con uniones soldadas.
Código |  | Unidad |  | Descripción | Cantidad | Precio unitario | Precio parcial
1 |  |  |  | Materiales
mt07ala000i |  | kg |  | Acero laminado A 572 Grado 42, en perfiles laminados en caliente, según ASTM A 572, piezas compuestas, para aplicaciones estructurales. | 1.05 | 7.49 | 7.86
mt27pfi010 |  | l |  | Imprimación de secado rápido, formulada con resinas alquídicas modificadas y fosfato de zinc. | 0.05 | 40.94 | 2.05
[5 empty] | Subtotal materiales: |  | 9.91
2 |  |  |  | Equipo y herramienta
mq08sol020 |  | h |  | Equipo y elementos auxiliares para soldadura eléctrica. | 0.018 | 19.08 | 0.34
[5 empty] | Subtotal equipo y herramienta: |  | 0.34
3 |  |  |  | Mano de obra
mo047 |  | h |  | Especialista en montaje de estructura metálica. | 0.03 | 39.88 | 1.2
mo094 |  | h |  | Ayudante 1ª en montaje de estructura metálica. | 0.03 | 29.39 | 0.88
[5 empty] | Subtotal mano de obra: |  | 2.08
4 |  |  |  | Herramienta menor
|  | % |  | Herramienta menor | 2 | 12.33 | 0.25
Coste de mantenimiento decenal: 0,38Bs en los primeros 10 años. |  |  |  |  | Costos directos (1+2+3+4): |  | 12.58