## Hoja 1
EHO030 | m² |  | Imprimación para la protección y pasivación de armaduras de acero.
Aplicación manual de dos manos de imprimación, a base de resinas sintéticas, inhibidores de corrosión y cargas y pigmentos minerales, (rendimiento: 0,3 l/m² cada mano), para la protección y pasivación de armaduras de acero. El precio no incluye el mortero de reparación.
Código |  | Unidad |  | Descripción | Cantidad | Precio unitario | Precio parcial
1 |  |  |  | Materiales
mt09rew070b |  | kg |  | Imprimación, a base de resinas sintéticas, inhibidores de corrosión y cargas y pigmentos minerales, para la protección y pasivación de armaduras de acero | 0.6 | 87.91 | 52.75
[5 empty] | Subtotal materiales: |  | 52.75
2 |  |  |  | Mano de obra
mo112 |  | h |  | Ayudante general de construcción. | 0.207 | 29.29 | 6.06
[5 empty] | Subtotal mano de obra: |  | 6.06
3 |  |  |  | Herramienta menor
|  | % |  | Herramienta menor | 2 | 58.81 | 1.18
[5 empty] | Costos directos (1+2+3): |  | 59.99