## Hoja 1
EHS012 | m² |  | Sistema de encofrado reutilizable para columna rectangular o cuadrada.
Montaje y desmontaje de sistema de encofrado reutilizable para formación de columna rectangular o cuadrada de hormigón armado, con acabado para revestir en planta de hasta 3 m de altura libre, formado por: superficie encofrante de calaminas metálicas, amortizables en 50 usos y estructura soporte vertical de puntales metálicos, amortizables en 150 usos. Incluso berenjenos y líquido desencofrante para evitar la adherencia del hormigón al encofrado.
Código |  | Unidad |  | Descripción | Cantidad | Precio unitario | Precio parcial
1 |  |  |  | Materiales
mt08eup010b |  | m² |  | Calamina metálica de 50x50 cm, para encofrado de columnas de hormigón armado de sección rectangular o cuadrada, de hasta 3 m de altura, incluso accesorios de montaje. | 0.024 | 373.75 | 8.97
mt50spa081a |  | Ud |  | Puntal metálico telescópico, de hasta 3 m de altura. | 0.007 | 145.86 | 1.02
mt08var040a |  | Ud |  | Berenjeno de PVC, de varias dimensiones y 2500 mm de longitud. | 1.338 | 4.28 | 5.73
mt08dba010b |  | l |  | Agente desmoldeante, a base de aceites especiales, emulsionable en agua, para encofrados metálicos, fenólicos o de madera. | 0.03 | 14.05 | 0.42
[5 empty] | Subtotal materiales: |  | 16.14
2 |  |  |  | Mano de obra
mo044 |  | h |  | Encofrador. | 0.484 | 62.1 | 30.06
mo091 |  | h |  | Ayudante 1ª de encofrador. | 0.554 | 46.39 | 25.7
[5 empty] | Subtotal mano de obra: |  | 55.76
3 |  |  |  | Herramienta menor
|  | % |  | Herramienta menor | 2 | 71.9 | 1.44
[5 empty] | Costos directos (1+2+3): |  | 73.34