## Hoja 1
EHY020 | m² |  | Reparación estructural de hormigón, con mortero a base de cemento.
Aplicación manual de mortero reparador, reforzado con fibras, resistente a los sulfatos, de muy alta resistencia mecánica y retracción compensada, con una resistencia a compresión a 28 días mayor o igual a 40 N/mm² y un módulo de elasticidad mayor o igual a 17000 N/mm², Euroclase A1 de reacción al fuego, compuesto por cementos especiales, agregados seleccionados, aditivos y fibras, en capa de 15 mm de espesor medio, con acabado superficial fratasado con esponja o fratás, para reparación y refuerzo estructural de elemento de hormigón.
Código |  | Unidad |  | Descripción | Cantidad | Precio unitario | Precio parcial
1 |  |  |  | Materiales
mt28mrp011g |  | kg |  | Mortero reparador, reforzado con fibras, resistente a los sulfatos, de muy alta resistencia mecánica y retracción compensada, con una resistencia a compresión a 28 días mayor o igual a 40 N/mm² y un módulo de elasticidad mayor o igual a 17000 N/mm², Euroclase A1 de reacción al fuego, compuesto por cementos especiales, agregados seleccionados, aditivos y fibras, aplicado en espesores de hasta 35 mm en vertical y 75 mm en horizontal, para reparar elementos constructivos de hormigón estructural. | 30 | 5.97 | 179.1
mt08aaa010a |  | m³ |  | Agua. | 0.004 | 11.68 | 0.05
[5 empty] | Subtotal materiales: |  | 179.15
2 |  |  |  | Mano de obra
mo020 |  | h |  | Especialista de construcción. | 0.475 | 59.67 | 28.34
mo113 |  | h |  | Ayudante 2ª de construcción. | 0.475 | 42.97 | 20.41
[5 empty] | Subtotal mano de obra: |  | 48.75
3 |  |  |  | Herramienta menor
|  | % |  | Herramienta menor | 2 | 227.9 | 4.56
Coste de mantenimiento decenal: 4,65Bs en los primeros 10 años. |  |  |  |  | Costos directos (1+2+3): |  | 232.46