## Hoja 1
EHY034 | m² |  | Reparación superficial y acabado de estructura de hormigón, con mortero a base de cemento, modificado con polímeros.
Aplicación manual de mortero, modificado con polímeros, compuesto por ligantes hidráulicos, resinas poliméricas, agregados silíceos y aditivos orgánicos e inorgánicos, color gris, con resistencia a compresión a 28 días mayor de 24 N/mm², Euroclase A1 de reacción al fuego, en capa de 3 mm de espesor medio, con acabado superficial fratasado con esponja o fratás, para reparación de superficies dañadas en estructuras de hormigón.
Código |  | Unidad |  | Descripción | Cantidad | Precio unitario | Precio parcial
1 |  |  |  | Materiales
mt09rew010b |  | kg |  | Mortero, modificado con polímeros, compuesto por ligantes hidráulicos, resinas poliméricas, agregados silíceos y aditivos orgánicos e inorgánicos, color gris, con resistencia a compresión a 28 días mayor de 24 N/mm², Euroclase A1 de reacción al fuego, para reparación superficial y acabado de estructuras de hormigón. | 4.5 | 6.13 | 27.59
[5 empty] | Subtotal materiales: |  | 27.59
2 |  |  |  | Mano de obra
mo020 |  | h |  | Especialista de construcción. | 0.516 | 59.67 | 30.79
mo113 |  | h |  | Ayudante 2ª de construcción. | 0.516 | 42.97 | 22.17
[5 empty] | Subtotal mano de obra: |  | 52.96
3 |  |  |  | Herramienta menor
|  | % |  | Herramienta menor | 2 | 80.55 | 1.61
Coste de mantenimiento decenal: 1,64Bs en los primeros 10 años. |  |  |  |  | Costos directos (1+2+3): |  | 82.16