## Hoja 1
EHY035 | m² |  | Reparación superficial y acabado de estructura de hormigón, con mortero de fraguado rápido a base de cemento, modificado con polímeros.
Aplicación manual de mortero tixotrópico monocomponente, modificado con polímeros, reforzado con fibras de fraguado rápido (45 minutos), con una resistencia a compresión a 28 días mayor o igual a 25 N/mm² y una resistencia a la abrasión según el método Böhme de 13,6 cm³ / 50 cm², Euroclase F de reacción al fuego, Euroclase F de reacción al fuego, compuesto de cementos especiales, agregados de granulometría seleccionada, polímeros especiales y fibras, con bajo contenido en cromato y exento de cloruros, en capa de 3 mm de espesor medio, con acabado superficial fratasado con esponja o fratás, para reparación de superficies dañadas en estructuras de hormigón.
Código |  | Unidad |  | Descripción | Cantidad | Precio unitario | Precio parcial
1 |  |  |  | Materiales
mt09reh090a |  | kg |  | Mortero tixotrópico monocomponente, modificado con polímeros, reforzado con fibras de fraguado rápido (45 minutos), para aplicación en capa fina, con una resistencia a compresión a 28 días mayor o igual a 25 N/mm² y una resistencia a la abrasión según el método Böhme de 13,6 cm³ / 50 cm², compuesto de cementos especiales, agregados de granulometría seleccionada, polímeros especiales y fibras, con bajo contenido en cromato y exento de cloruros, para reparación superficial y acabado de estructuras de hormigón. | 4.5 | 12.21 | 54.95
mt08aaa010a |  | m³ |  | Agua. | 0.004 | 11.68 | 0.05
[5 empty] | Subtotal materiales: |  | 55
2 |  |  |  | Mano de obra
mo020 |  | h |  | Especialista de construcción. | 0.516 | 59.67 | 30.79
mo113 |  | h |  | Ayudante 2ª de construcción. | 0.516 | 42.97 | 22.17
[5 empty] | Subtotal mano de obra: |  | 52.96
3 |  |  |  | Herramienta menor
|  | % |  | Herramienta menor | 2 | 107.96 | 2.16
Coste de mantenimiento decenal: 2,20Bs en los primeros 10 años. |  |  |  |  | Costos directos (1+2+3): |  | 110.12