## Hoja 1
EHY040 | m |  | Reparación de bordes de junta, con mortero a base de cemento, modificado con polímeros.
Reparación de los bordes de junta de dilatación de estructura de hormigón, aplicando 1 kg/m de mortero cementoso bicomponente, de fraguado rápido (22 minutos), modificado con polímeros, con inhibidores de corrosión y reforzado con fibras, con una resistencia a compresión a 28 días mayor o igual a 45 N/mm² y un módulo de elasticidad mayor o igual a 30000 N/mm², previo picado de los bordes.
Código |  | Unidad |  | Descripción | Cantidad | Precio unitario | Precio parcial
1 |  |  |  | Materiales
mt09red120b |  | kg |  | Mortero cementoso bicomponente, de fraguado rápido (22 minutos), modificado con polímeros, con inhibidores de corrosión y reforzado con fibras, con una resistencia a compresión a 28 días mayor o igual a 45 N/mm² y un módulo de elasticidad mayor o igual a 30000 N/mm². | 1 | 14.92 | 14.92
[5 empty] | Subtotal materiales: |  | 14.92
2 |  |  |  | Equipo y herramienta
mq05mai040 |  | h |  | Martillo eléctrico. | 0.116 | 20.7 | 2.4
[5 empty] | Subtotal equipo y herramienta: |  | 2.4
3 |  |  |  | Mano de obra
mo020 |  | h |  | Especialista de construcción. | 0.176 | 59.67 | 10.5
mo113 |  | h |  | Ayudante 2ª de construcción. | 0.176 | 42.97 | 7.56
[5 empty] | Subtotal mano de obra: |  | 18.06
4 |  |  |  | Herramienta menor
|  | % |  | Herramienta menor | 2 | 35.38 | 0.71
Coste de mantenimiento decenal: 1,80Bs en los primeros 10 años. |  |  |  |  | Costos directos (1+2+3+4): |  | 36.09