## Hoja 1
EHY052 | m² |  | Revestimiento protector del hormigón armado frente a la corrosión.
Aplicación manual de impregnación hidrofugante incolora inhibidora de la corrosión, de baja viscosidad, a base de silano e inhibidores de corrosión organofuncionales, sobre superficie de hormigón armado, para la obtención de una capa protectora frente a la corrosión de las armaduras y permeable al vapor de agua, aplicada con brocha o rodillo en dos capas, con 0,33 l/m² de consumo medio por capa.
Código |  | Unidad |  | Descripción | Cantidad | Precio unitario | Precio parcial
1 |  |  |  | Materiales
mt27tsb020a |  | l |  | Impregnación hidrofugante incolora inhibidora de la corrosión, de baja viscosidad, a base de silano e inhibidores de corrosión organofuncionales, permeable al vapor de agua, para la protección frente a la corrosión de elementos de hormigón armado y pretensado. | 0.66 | 434.95 | 287.07
[5 empty] | Subtotal materiales: |  | 287.07
2 |  |  |  | Mano de obra
mo020 |  | h |  | Especialista de construcción. | 0.207 | 40.29 | 8.34
mo113 |  | h |  | Ayudante 2ª de construcción. | 0.207 | 28.77 | 5.96
[5 empty] | Subtotal mano de obra: |  | 14.3
3 |  |  |  | Herramienta menor
|  | % |  | Herramienta menor | 2 | 301.37 | 6.03
Coste de mantenimiento decenal: 36,89Bs en los primeros 10 años. |  |  |  |  | Costos directos (1+2+3): |  | 307.4