## Hoja 1
EHY053 | m² |  | Protección catódica del hormigón armado frente a la corrosión.
Mortero de cemento con arena de sílice y aditivos especiales, proyectado en 2 capas, hasta alcanzar 10 mm de espesor total, como revestimiento del ánodo de malla de titanio, para la protección catódica por corriente impresa de estructuras de hormigón armado, frente a la corrosión, con cables de alimentación eléctrica conectados cada 1,5 m.
Código |  | Unidad |  | Descripción | Cantidad | Precio unitario | Precio parcial
1 |  |  |  | Materiales
mt09reh210 |  | kg |  | Mortero de cemento con arena de sílice de granulometría compensada y aditivos especiales, para proyectar sobre ánodos de malla en la protección catódica de estructuras de hormigón armado. | 20 | 13.12 | 262.4
mt09reh211 |  | m² |  | Ánodo de malla de titanio con una pureza del 99%, incluso soportes de plástico y cables de alimentación eléctrica conectados cada 1,5 m. | 1 | 256.18 | 256.18
[5 empty] | Subtotal materiales: |  | 518.58
2 |  |  |  | Mano de obra
mo020 |  | h |  | Especialista de construcción. | 0.761 | 40.29 | 30.66
mo112 |  | h |  | Ayudante general de construcción. | 1.106 | 29.29 | 32.39
[5 empty] | Subtotal mano de obra: |  | 63.05
3 |  |  |  | Herramienta menor
|  | % |  | Herramienta menor | 2 | 581.63 | 11.63
Coste de mantenimiento decenal: 47,46Bs en los primeros 10 años. |  |  |  |  | Costos directos (1+2+3): |  | 593.26