## Hoja 1
EMT011 | m² |  | Entablado base de tablero estructural de madera, para losa de cubierta inclinada.
Entablado base de tablero estructural de madera, de 18 mm de espesor, para losa de cubierta inclinada, colocado con fijaciones mecánicas.
Código |  | Unidad |  | Descripción | Cantidad | Precio unitario | Precio parcial
1 |  |  |  | Materiales
mt08eff040a |  | m² |  | Tablero estructural de madera para uso en ambiente húmedo, de 2500x1250 mm y 18 mm de espesor. | 1.05 | 49.58 | 52.06
mt50spa101 |  | kg |  | Clavos de acero. | 0.15 | 8.97 | 1.35
[5 empty] | Subtotal materiales: |  | 53.41
2 |  |  |  | Mano de obra
mo048 |  | h |  | Especialista en montaje de estructura de madera. | 0.235 | 42.05 | 9.88
mo095 |  | h |  | Ayudante 1ª en montaje de estructura de madera. | 0.117 | 31.24 | 3.66
[5 empty] | Subtotal mano de obra: |  | 13.54
3 |  |  |  | Herramienta menor
|  | % |  | Herramienta menor | 2 | 66.95 | 1.34
Coste de mantenimiento decenal: 22,54Bs en los primeros 10 años. |  |  |  |  | Costos directos (1+2+3): |  | 68.29