## Hoja 1
EMY240 | Ud |  | Reparación de elemento de losa de madera, mediante prótesis de madera y armadura.
Reparación de extremo de vigueta de losa de madera, eliminando la zona deteriorada y colocando una prótesis de 10x15x50 cm de madera aserrada de abeto (Abies alba), acabado cepillado, para aplicaciones estructurales, clase resistente C24 y protección frente a agentes bióticos que se corresponde con la clase de penetración NP2 (3 mm en las caras laterales de la albura), adherida a la madera sana mediante resina epoxi-acrilato, libre de estireno. Unión de la prótesis y el resto de la madera sana mediante 4 barras corrugadas de fibra de vidrio reforzada con resina de poliéster, de 0,6 m de longitud cada una y 12 mm de diámetro, alojadas en taladros realizados en la prótesis y la madera sana, y relleno de los taladros con la misma resina. Montaje y desmontaje de apeo.
Código |  | Unidad |  | Descripción | Cantidad | Precio unitario | Precio parcial
1 |  |  |  | Materiales
mt08ema050b |  | m³ |  | Madera para encofrar, de 26 mm de espesor. | 0.006 | 2981.07 | 17.89
mt08var050 |  | kg |  | Alambre galvanizado para atar, de 1,30 mm de diámetro. | 0.1 | 11.61 | 1.16
mt08var060 |  | kg |  | Puntas de acero de 20x100 mm. | 0.05 | 67.75 | 3.39
mt08dba010d |  | l |  | Agente desmoldeante, a base de aceites especiales, emulsionable en agua, para encofrados metálicos, fenólicos o de madera. | 0.03 | 13.97 | 0.42
mt50spa050m |  | m³ |  | Tablón de madera de pino, dimensiones 20x7,2 cm. | 0.001 | 3309.88 | 3.31
mt50spa101 |  | kg |  | Clavos de acero. | 0.14 | 14.11 | 1.98
mt50spa081a |  | Ud |  | Puntal metálico telescópico, de hasta 3 m de altura. | 0.014 | 145.09 | 2.03
mt26reh100a |  | Ud |  | Cartucho de 380 ml de resina epoxi-acrilato, libre de estireno, de dos componentes, con dosificador y boquilla de mezcla automática, para anclajes estructurales verticales y horizontales. | 0.639 | 127.91 | 81.73
mt07mee014ia |  | m³ |  | Madera aserrada de abeto (Abies alba), acabado cepillado, para aplicaciones estructurales, clase resistente C24 y protección frente a agentes bióticos que se corresponde con la clase de penetración NP2 (3 mm en las caras laterales de la albura), trabajada en taller. | 0.008 | 4734.6 | 37.88
mt07cef010f |  | m |  | Barra corrugada de fibra de vidrio reforzada con resina de poliéster, de 12 mm de diámetro, con superficie arenada como mejora de la adherencia, para armado y refuerzo estructural. | 2.4 | 70.3 | 168.72
[5 empty] | Subtotal materiales: |  | 318.51
2 |  |  |  | Equipo y herramienta
mq09sie010 |  | h |  | Motosierra a gasolina, de 50 cm de espada y 2 kW de potencia. | 0.063 | 22.07 | 1.39
[5 empty] | Subtotal equipo y herramienta: |  | 1.39
3 |  |  |  | Mano de obra
mo020 |  | h |  | Especialista de construcción. | 0.665 | 56.74 | 37.73
mo112 |  | h |  | Ayudante general de construcción. | 0.38 | 41.53 | 15.78
mo058 |  | h |  | Ayudante 1ª carpintero. | 0.293 | 42.67 | 12.5
mo113 |  | h |  | Ayudante 2ª de construcción. | 0.293 | 40.86 | 11.97
[5 empty] | Subtotal mano de obra: |  | 77.98
4 |  |  |  | Herramienta menor
|  | % |  | Herramienta menor | 2 | 397.88 | 7.96
Coste de mantenimiento decenal: 16,23Bs en los primeros 10 años. |  |  |  |  | Costos directos (1+2+3+4): |  | 405.84