## Hoja 1
EWA010 | Ud | Apoyo elastomérico, rectangular.
Apoyo elastomérico sin armar, rectangular, sobre base de nivelación, de neopreno, de 200x200 mm de sección y 30 mm de espesor, para apoyos estructurales elásticos. El precio no incluye la base de nivelación.
Código |  |  | Unidad | Descripción | Cantidad | Precio unitario | Precio parcial
1 |  |  |  | Materiales
mt07ewa010a |  |  | m³ | Apoyo elastomérico estructural sin armar, de neopreno. | 0.001 | 92120.9 | 92.12
[5 empty] | Subtotal materiales: |  | 92.12
2 |  |  |  | Mano de obra
mo047 |  |  | h | Especialista en montaje de estructura metálica. | 0.136 | 62.1 | 8.45
mo094 |  |  | h | Ayudante 1ª en montaje de estructura metálica. | 0.136 | 46.39 | 6.31
[5 empty] | Subtotal mano de obra: |  | 14.76
3 |  |  |  | Herramienta menor
|  |  | % | Herramienta menor | 2 | 106.88 | 2.14
Coste de mantenimiento decenal: 7,63Bs en los primeros 10 años. |  |  |  |  | Costos directos (1+2+3): |  | 109.02