## Hoja 1
FAR100 | m² |  | Sistema Aquapanel "KNAUF" de entramado autoportante, para hoja interior de fachada ventilada.
Sistema de fachada "KNAUF" Aquapanel WM111C.es, (12,5+75+5+15)/400, para su uso como hoja interior de fachada ventilada, formado por una placa Aquapanel Outdoor de 12,5 mm de espesor, atornillada desde el lado exterior a una estructura metálica de acero Z2 (Z275) galvanizado normal de canales horizontales de 75/40/0,7 mm GRC 0,70, anclados a la parte superior e inferior de las losas y montantes verticales de 75/50/0,70 mm GRC 0,70 con una modulación de 400 mm entre ejes, de canal a canal y disposición normal "N"; lámina altamente transpirable, impermeable al agua de lluvia, Tyvek Stucco Wrap, entre los perfiles y la placa exterior; dos placas que se atornillan desde el lado interior a los montantes (una placa tipo Standard (A) de 5 mm de espesor y una placa tipo Standard + Aluminio (BV) de 15 mm de espesor); preparado como soporte del revestimiento exterior de la fachada ventilada (no incluido en este precio).
Código |  | Unidad |  | Descripción | Cantidad | Precio unitario | Precio parcial
1 |  |  |  | Materiales
mt12pck020d |  | m |  | Banda acústica de dilatación autoadhesiva de espuma de poliuretano de celdas cerradas "KNAUF", de 3,2 mm de espesor y 95 mm de anchura, resistencia térmica 0,10 m²K/W, conductividad térmica 0,032 W/(mK). | 1.2 | 3.84 | 4.61
mt12pak020b |  | m |  | Canal 75/40/0,7 mm GRC 0,70 "KNAUF" de acero Z2 (Z275) galvanizado normal, para sistema Aquapanel Outdoor. | 0.7 | 23.82 | 16.67
mt12pak030ba |  | m |  | Montante 75/50/0,7 mm GRC 0,7 "KNAUF" de acero Z2 (Z275) galvanizado normal, para sistema Aquapanel Outdoor. | 2.75 | 27.55 | 75.76
mt15mkv010 |  | m² |  | Lámina altamente transpirable impermeable al agua de lluvia, de polietileno tejido no hilado, Tyvek StuccoWrap "KNAUF", de 0,22 mm de espesor y 82 g/m², de 0,03 m de espesor de aire equivalente frente a la difusión de vapor de agua, (Euroclase E de reacción al fuego), para colocar en sistemas de cerramientos y revestimientos de fachadas Aquapanel, suministrada en rollos de 1,50x75 m. | 1.1 | 39.94 | 43.93
mt12pak010b |  | m² |  | Placa de cemento Portland Aquapanel Outdoor "KNAUF" de 12,5x1200x2400 mm, revestida con una capa de fibra de vidrio embebida en ambas caras. | 1 | 179.9 | 179.9
mt12pak040d |  | Ud |  | Tornillo Aquapanel Maxi TB 4,2x25 "KNAUF". | 20 | 0.4 | 8
mt12psg220 |  | Ud |  | Fijación compuesta por taco y tornillo 5x27. | 1.6 | 0.55 | 0.88
mt12ppk010aa |  | m² |  | Placa de yeso laminado A / - 1200 / longitud / 12,5 / con los bordes longitudinales afinados, Standard "KNAUF"; Euroclase A2-s1, d0 de reacción al fuego. | 1 | 31.71 | 31.71
mt12ppk010db |  | m² |  | Placa de yeso laminado BV / - 1200 / longitud / 15 / con los bordes longitudinales afinados, Standard + Aluminio "KNAUF"; Euroclase A2-s1, d0 de reacción al fuego. | 1 | 70.96 | 70.96
mt12ptk010cc |  | Ud |  | Tornillo autoperforante TN "KNAUF" 3,5x25. | 9 | 0.06 | 0.54
mt12ptk010cf |  | Ud |  | Tornillo autoperforante TN "KNAUF" 3,5x45. | 18 | 0.1 | 1.8
mt12pik015d |  | kg |  | Pasta de agarre Perlfix "KNAUF", de fraguado rápido (30 minutos), Euroclase A1 de reacción al fuego, rango de temperatura de trabajo de 5 a 30°C, para aplicación manual. | 0.1 | 4.07 | 0.41
mt12pik010e |  | kg |  | Pasta de juntas Jointfiller 24H "KNAUF", Euroclase A2-s1, d0 de reacción al fuego, rango de temperatura de trabajo de 5 a 30°C, para aplicación manual con cinta de juntas. | 0.5 | 6.98 | 3.49
mt12pck010a |  | m |  | Cinta de juntas "KNAUF" de 50 mm de anchura. | 1.6 | 0.27 | 0.43
mt12pak060a |  | kg |  | Mortero de juntas Aquapanel Outdoor "KNAUF", color gris. | 0.6 | 18.63 | 11.18
mt12pak050 |  | m |  | Cinta de juntas Aquapanel Outdoor "KNAUF". | 2.1 | 3.79 | 7.96
[5 empty] | Subtotal materiales: |  | 458.23
2 |  |  |  | Mano de obra
mo052 |  | h |  | Especialista en montaje de sistemas de fachadas prefabricadas. | 0.321 | 41.48 | 13.32
mo099 |  | h |  | Ayudante 1ª en montaje de sistemas de fachadas prefabricadas. | 0.321 | 29.95 | 9.61
mo053 |  | h |  | Especialista en montaje de mamparas y sistemas de placas. | 0.321 | 41.48 | 13.32
mo100 |  | h |  | Ayudante 1ª en montaje de mamparas y sistemas de placas. | 0.321 | 29.95 | 9.61
[5 empty] | Subtotal mano de obra: |  | 45.86
3 |  |  |  | Herramienta menor
|  | % |  | Herramienta menor | 3 | 504.09 | 15.12
Coste de mantenimiento decenal: 88,27Bs en los primeros 10 años. |  |  |  |  | Costos directos (1+2+3): |  | 519.21