## Hoja 1
FDZ020 | m² |  | Celosía en fachada, de mampostería de bloques decorativos cara vista.
Celosía en fachada, de mampostería de bloques prefabricados de hormigón de celosía decorativa, color blanco, de 20x20x8 cm, recibidos con mortero de cemento y cal, confeccionado en obra, dosificación 1:1:7.
Código |  | Unidad |  | Descripción | Cantidad | Precio unitario | Precio parcial
1 |  |  |  | Materiales
mt08aaa010a |  | m³ |  | Agua. | 0.006 | 11.68 | 0.07
mt01arg005a |  | t |  | Arena de cantera, para mortero preparado en obra. | 0.012 | 158.4 | 1.9
mt08cem041j |  | kg |  | Cemento blanco en sacos. | 2 | 5.48 | 10.96
mt08cal011a |  | kg |  | Cal aérea hidratada, con un contenido total de óxido de calcio y óxido de magnesio mayor o igual al 90%, en sacos. | 2 | 3.4 | 6.8
mt20ceh020b |  | Ud |  | Bloque prefabricado de hormigón de celosía decorativa, color blanco, de 20x20x8 cm. | 23 | 10.28 | 236.44
[5 empty] | Subtotal materiales: |  | 256.17
2 |  |  |  | Equipo y herramienta
mq06hor010 |  | h |  | Hormigonera eléctrica con una capacidad de amasado de 160 l. | 0.008 | 22.77 | 0.18
[5 empty] | Subtotal equipo y herramienta: |  | 0.18
3 |  |  |  | Mano de obra
mo020 |  | h |  | Especialista de construcción. | 0.667 | 59.67 | 39.8
mo113 |  | h |  | Ayudante 2ª de construcción. | 0.752 | 42.97 | 32.31
[5 empty] | Subtotal mano de obra: |  | 72.11
4 |  |  |  | Herramienta menor
|  | % |  | Herramienta menor | 2 | 328.46 | 6.57
Coste de mantenimiento decenal: 70,36Bs en los primeros 10 años. |  |  |  |  | Costos directos (1+2+3+4): |  | 335.03