## Hoja 1
HBH020 | Ud |  | Bancada flotante antivibración, de hormigón armado.
Bancada continua flotante antivibración, de hormigón armado, para apoyo de maquinaria, de 150x100x16 cm, compuesta de hormigón H21, para un ambiente no severo, tamaño máximo del agregado 20 mm, consistencia blanda, premezclado en planta, y vaciado con bomba y malla elaborada "in situ" 20x20 ø 6,3-6,3 de acero AH 500, separación 20x20 cm y 6,3 mm de diámetro, sobre una lámina de espuma de polietileno de alta densidad, de 3 mm de espesor, apoyada sobre paneles antivibración de fibra de vidrio moldeada con ligante sintético, de 50 mm de espesor.
Código |  | Unidad |  | Descripción | Cantidad | Precio unitario | Precio parcial
1 |  |  |  | Materiales
mt16png010a |  | m² |  | Film de polietileno de 0,05 mm de espesor y 46 g/m² de masa superficial. | 1.575 | 1.52 | 2.39
mt04lvc010h |  | Ud |  | Ladrillo cerámico hueco doble, para revestir, 33x16x9 cm. | 14.706 | 1.92 | 28.24
mt08aaa010a |  | m³ |  | Agua. | 0.004 | 10.71 | 0.04
mt09mif010ca |  | t |  | Mortero industrial para albañilería, de cemento, color gris, categoría M-5 (resistencia a compresión 5 N/mm²), suministrado en sacos. | 0.012 | 222.47 | 2.67
mt16pnc020a |  | m² |  | Lámina de espuma de polietileno de alta densidad de 3 mm de espesor; proporcionando una reducción del nivel global de presión de ruido de impactos de 16 dB. | 1.575 | 4.52 | 7.12
mt16pnc010a |  | m |  | Cinta viscoelástica autoadhesiva con autoprotección de aluminio, de 50 mm de anchura y de 1,5 mm de espesor, para sellado de juntas. | 0.158 | 8.06 | 1.27
mt16avg070a |  | Ud |  | Panel antivibración de fibra de vidrio moldeada con ligante sintético, de 1150x550x50 mm y 2000 kg/cm² de carga máxima a compresión. | 2.609 | 123.93 | 323.33
mt07ame131c |  | m² |  | Malla elaborada "in situ" 20x20 ø 6,3-6,3 de acero CA-50 (fy=500 MPa), equivalente a AH 500 según CBH 87, separación 20x20 cm y 6,3 mm de diámetro. | 1.65 | 19.85 | 32.75
mt10haf120bi |  | m³ |  | Hormigón H21, para un ambiente no severo, tamaño máximo del agregado 20 mm, consistencia blanda, con un asentamiento de 6 a 9 cm, medido con el cono de Abrams, premezclado en planta, según CBH 87. | 0.264 | 856 | 225.98
[5 empty] | Subtotal materiales: |  | 623.79
2 |  |  |  | Equipo y herramienta
mq06bhe010 |  | h |  | Camión bomba estacionado en obra, para bombeo de hormigón. Incluso parte proporcional de desplazamiento. | 0.012 | 1046.39 | 12.56
[5 empty] | Subtotal equipo y herramienta: |  | 12.56
3 |  |  |  | Mano de obra
mo042 |  | h |  | Maestro hormigonero. | 0.341 | 39.88 | 13.6
mo089 |  | h |  | Ayudante 1ª de hormigonero. | 0.341 | 29.39 | 10.02
mo020 |  | h |  | Especialista de construcción. | 0.414 | 37.97 | 15.72
mo113 |  | h |  | Ayudante 2ª de construcción. | 0.207 | 26.83 | 5.55
mo054 |  | h |  | Especialista en montaje de aislamiento. | 0.338 | 39.25 | 13.27
mo101 |  | h |  | Ayudante 1ª en montaje de aislamientos. | 0.169 | 27.99 | 4.73
[5 empty] | Subtotal mano de obra: |  | 62.89
4 |  |  |  | Herramienta menor
|  | % |  | Herramienta menor | 2 | 699.24 | 13.98
[5 empty] | Costos directos (1+2+3+4): |  | 713.22