## Hoja 1
HEC020 | Ud | Recibido de precerco de madera a muro divisorio de mampostería.
Recibido de precerco de madera a muro divisorio de mampostería, con patillas de anclaje, con pasta de yeso B1, durante la ejecución del muro divisorio y antes de colocar el piso, para fijar posteriormente, sobre él, el marco de la carpintería exterior de hasta 2 m² de superficie.
Código |  |  | Unidad | Descripción | Cantidad | Precio unitario | Precio parcial
1 |  |  |  | Materiales
mt09pye010b |  |  | m³ | Pasta de yeso de construcción B1. | 0.01 | 544.74 | 5.45
[5 empty] | Subtotal materiales: |  | 5.45
2 |  |  |  | Mano de obra
mo020 |  |  | h | Especialista de construcción. | 0.329 | 40.29 | 13.26
mo113 |  |  | h | Ayudante 2ª de construcción. | 0.329 | 28.77 | 9.47
[5 empty] | Subtotal mano de obra: |  | 22.73
3 |  |  |  | Herramienta menor
|  |  | % | Herramienta menor | 2 | 28.18 | 0.56
[5 empty] | Costos directos (1+2+3): |  | 28.74