## Hoja 1
HES010 | Ud | Recibido de pequeño elemento a mampostería de ladrillo.
Recibido de pequeño elemento a mampostería de ladrillo cerámico hueco, con mortero de cemento, confeccionado en obra, con aditivo hidrófugo, dosificación 1:6.
Código |  | Unidad | Descripción | Cantidad | Precio unitario | Precio parcial
1 |  |  | Materiales
mt08aaa010a |  | m³ | Agua. | 0.006 | 11.68 | 0.07
mt01arg005a |  | t | Arena de cantera, para mortero preparado en obra. | 0.002 | 158.4 | 0.32
mt08cem000j |  | kg | Cemento gris en sacos. | 0.25 | 1.22 | 0.31
mt08adt010 |  | kg | Aditivo hidrófugo para impermeabilización de morteros u hormigones. | 0.005 | 9.34 | 0.05
|  |  |  | Subtotal materiales: |  | 0.75
2 |  |  | Equipo y herramienta
mq06hor010 |  | h | Hormigonera eléctrica con una capacidad de amasado de 160 l. | 0.006 | 22.77 | 0.14
|  |  |  | Subtotal equipo y herramienta: |  | 0.14
3 |  |  | Mano de obra
mo020 |  | h | Especialista de construcción. | 0.258 | 59.67 | 15.39
mo113 |  | h | Ayudante 2ª de construcción. | 0.129 | 42.97 | 5.54
|  |  |  | Subtotal mano de obra: |  | 20.93
4 |  |  | Herramienta menor
|  | % | Herramienta menor | 2 | 21.82 | 0.44
|  |  |  | Costos directos (1+2+3+4): |  | 22.26