## Hoja 1
HRA100 | m | Pieza de remate de acero galvanizado.
Pieza de remate de plancha plegada de acero galvanizado, espesor 0,8 mm, desarrollo 150 mm y 2 pliegues; fijación con tornillos autotaladrantes de acero galvanizado, y sellado de las juntas entre piezas y, en su caso, de las uniones con los muros con sellador adhesivo monocomponente.
Código |  |  | Unidad | Descripción | Cantidad | Precio unitario | Precio parcial
1 |  |  |  | Materiales
mt12www050 |  |  | Ud | Tornillo autotaladrante de acero galvanizado. | 4 | 0.46 | 1.84
mt20rca010ha |  |  | m | Pieza de remate de plancha plegada de acero galvanizado, espesor 0,8 mm, desarrollo 150 mm y 2 pliegues. | 1 | 40.1 | 40.1
mt22www010d |  |  | Ud | Cartucho de 290 ml de sellador adhesivo monocomponente, neutro, superelástico, a base de polímero MS, color transparente, con resistencia a la intemperie y a los rayos UV y elongación hasta rotura 750%. | 0.2 | 44.05 | 8.81
[5 empty] | Subtotal materiales: |  | 50.75
2 |  |  |  | Mano de obra
mo018 |  |  | h | Especialista cerrajero. | 0.192 | 60.47 | 11.61
mo059 |  |  | h | Ayudante 1ª cerrajero. | 0.192 | 44.7 | 8.58
[5 empty] | Subtotal mano de obra: |  | 20.19
3 |  |  |  | Herramienta menor
|  |  | % | Herramienta menor | 2 | 70.94 | 1.42
Coste de mantenimiento decenal: 5,88Bs en los primeros 10 años. |  |  |  |  | Costos directos (1+2+3): |  | 72.36