## Hoja 1
HRC020 | Ud | Gárgola cerámica.
Gárgola de cerámica vitrificada, de 100x300x100 mm; colocación con adhesivo cementoso flexible y de gran adherencia, C2 S2; y sellado e impermeabilización de la junta perimetral con masilla de poliuretano, previa aplicación de la imprimación.
Código |  |  | Unidad | Descripción | Cantidad | Precio unitario | Precio parcial
1 |  |  |  | Materiales
mt20wwa040 |  |  | kg | Adhesivo cementoso flexible y de gran adherencia, C2 S2. | 0.3 | 4.59 | 1.38
mt20gce010b |  |  | Ud | Gárgola de cerámica vitrificada, de 100x300x100 mm. | 1 | 173.42 | 173.42
mt20wwa035 |  |  | Ud | Cartucho de 250 cm³ de imprimación para masillas. | 0.016 | 49.09 | 0.79
mt20wwa030 |  |  | Ud | Cartucho de 310 cm³ de masilla de poliuretano impermeable. | 0.032 | 67.17 | 2.15
[5 empty] | Subtotal materiales: |  | 177.74
2 |  |  |  | Mano de obra
mo020 |  |  | h | Especialista de construcción. | 0.128 | 59.67 | 7.64
mo113 |  |  | h | Ayudante 2ª de construcción. | 0.128 | 42.97 | 5.5
[5 empty] | Subtotal mano de obra: |  | 13.14
3 |  |  |  | Herramienta menor
|  |  | % | Herramienta menor | 2 | 190.88 | 3.82
Coste de mantenimiento decenal: 27,26Bs en los primeros 10 años. |  |  |  |  | Costos directos (1+2+3): |  | 194.7