## Hoja 1
HRC030 | m |  | Botaguas cerámico.
Botaguas cerámico de baldosín catalán, acabado mate, color rojo, en piezas de 11x24x1,2 cm, con goterón, empotrado en las jambas; recibido con mortero de cemento, confeccionado en obra, con aditivo hidrófugo, dosificación 1:4; y rejuntado entre piezas y de las uniones con los muros con mortero de juntas cementoso con absorción de agua reducida, CG2, para juntas entre 3 y 15 mm.
Código |  | Unidad |  | Descripción | Cantidad | Precio unitario | Precio parcial
1 |  |  |  | Materiales
mt08aaa010a |  | m³ |  | Agua. | 0.006 | 11.68 | 0.07
mt01arg005a |  | t |  | Arena de cantera, para mortero preparado en obra. | 0.009 | 158.4 | 1.43
mt08cem000j |  | kg |  | Cemento gris en sacos. | 2.28 | 1.22 | 2.78
mt08adt010 |  | kg |  | Aditivo hidrófugo para impermeabilización de morteros u hormigones. | 0.046 | 9.34 | 0.43
mt20vce020a |  | m |  | Botaguas cerámico de baldosín catalán, acabado mate, color rojo, en piezas de 11x24x1,2 cm, con goterón. | 1.05 | 34.5 | 36.23
mt09mcr070a |  | kg |  | Mortero de juntas cementoso con resistencia elevada a la abrasión y absorción de agua reducida, CG2, para junta abierta entre 3 y 15 mm. | 0.164 | 7.46 | 1.22
[5 empty] | Subtotal materiales: |  | 42.16
2 |  |  |  | Equipo y herramienta
mq06hor010 |  | h |  | Hormigonera eléctrica con una capacidad de amasado de 160 l. | 0.006 | 22.77 | 0.14
[5 empty] | Subtotal equipo y herramienta: |  | 0.14
3 |  |  |  | Mano de obra
mo020 |  | h |  | Especialista de construcción. | 0.32 | 59.67 | 19.09
mo113 |  | h |  | Ayudante 2ª de construcción. | 0.382 | 42.97 | 16.41
[5 empty] | Subtotal mano de obra: |  | 35.5
4 |  |  |  | Herramienta menor
|  | % |  | Herramienta menor | 2 | 77.8 | 1.56
Coste de mantenimiento decenal: 11,11Bs en los primeros 10 años. |  |  |  |  | Costos directos (1+2+3+4): |  | 79.36