## Hoja 1
HRE100 | m | Moldura cubre cables. Colocación en fachada.
Moldura cubre cables, de poliestireno expandido, con recubrimiento de mortero acrílico, de 260x165x1200 mm, con perfil de apoyo en "L", de acero galvanizado; fijada al paramento de fachada con anclaje mecánico con tacos de nylon y tornillos de acero; recibido de la moldura con mortero adhesivo y sellado de las juntas entre piezas y de las uniones con los muros con adhesivo a base de poliuretano. El precio no incluye el revestimiento.
Código |  | Unidad | Descripción | Cantidad | Precio unitario | Precio parcial
1 |  |  | Materiales
mt26aaa033a |  | Ud | Anclaje mecánico con taco de nylon y tornillo de acero galvanizado, de cabeza avellanada. | 2 | 2.45 | 4.9
mt28bau010a |  | kg | Mortero adhesivo, compuesto por cemento, ligantes orgánicos, agregado de 0,6 mm de tamaño máximo y aditivos, para adherir y reforzar los paneles aislantes, y como capa base, previo amasado con agua. | 1.1 | 9.29 | 10.22
mt20mhe030d |  | m | Moldura cubre cables, de poliestireno expandido, con recubrimiento de mortero acrílico, de 260x165x1200 mm, con perfil de apoyo en "L", de acero galvanizado, suministrada en piezas de hasta 1,25 m de longitud; hueco interior de 60x150 mm. | 1.05 | 278.85 | 292.79
mt20wwa031 |  | Ud | Cartucho de 310 cm³ de adhesivo a base de poliuretano, impermeable. | 0.25 | 165.19 | 41.3
mt28mop310oa |  | kg | Mortero acrílico, color blanco, compuesto por resinas acrílicas, pigmentos minerales y aditivos orgánicos e inorgánicos, antimoho y antiverdín, permeable al vapor de agua y con resistencia al envejecimiento, a la contaminación urbana y a los rayos UV, para revestimiento de paramentos exteriores. | 0.1 | 26.63 | 2.66
|  |  |  | Subtotal materiales: |  | 351.87
2 |  |  | Mano de obra
mo020 |  | h | Especialista de construcción. | 0.32 | 59.67 | 19.09
mo113 |  | h | Ayudante 2ª de construcción. | 0.641 | 42.97 | 27.54
|  |  |  | Subtotal mano de obra: |  | 46.63
3 |  |  | Herramienta menor
|  | % | Herramienta menor | 2 | 398.5 | 7.97
Coste de mantenimiento decenal: 40,65Bs en los primeros 10 años. |  |  |  | Costos directos (1+2+3): |  | 406.47