## Hoja 1
HRF070 | m |  | Botaguas prefabricado de hormigón.
Botaguas prefabricado de hormigón de color gris, en piezas de 500x300x50 mm, con goterón y anclaje metálico de acero inoxidable en su cara inferior, empotrado en las jambas; recibido con mortero de cemento, confeccionado en obra, con aditivo hidrófugo, dosificación 1:4, sobre el que se introducen los anclajes metálicos; y rejuntado entre piezas y de las uniones con los muros con mortero de juntas especial para prefabricados de hormigón. Incluso protector hidrófugo en base acuosa, para tratamiento superficial hidrofugante.
Código |  | Unidad |  | Descripción | Cantidad | Precio unitario | Precio parcial
1 |  |  |  | Materiales
mt08aaa010a |  | m³ |  | Agua. | 0.006 | 11.68 | 0.07
mt01arg005a |  | t |  | Arena de cantera, para mortero preparado en obra. | 0.011 | 158.4 | 1.74
mt08cem000j |  | kg |  | Cemento gris en sacos. | 2.85 | 1.22 | 3.48
mt08adt010 |  | kg |  | Aditivo hidrófugo para impermeabilización de morteros u hormigones. | 0.057 | 9.34 | 0.53
mt20vhp010b |  | m |  | Botaguas prefabricado de hormigón de color gris, en piezas de 500x300x50 mm, con goterón y anclaje metálico de acero inoxidable en su cara inferior. | 1.05 | 125.52 | 131.8
mt09mcr235 |  | kg |  | Mortero de juntas para prefabricados de hormigón y piedra artificial, compuesto de cemento, agregados, pigmentos y aditivos especiales. | 0.045 | 18.62 | 0.84
mt28pcs010a |  | l |  | Protector hidrófugo en base acuosa, incoloro, autolimpiable, repelente del agua y la suciedad, para tratamiento superficial hidrofugante, para aplicar con brocha sobre superficies de piedra natural o piedra artificial. | 0.75 | 81.89 | 61.42
[5 empty] | Subtotal materiales: |  | 199.88
2 |  |  |  | Equipo y herramienta
mq06hor010 |  | h |  | Hormigonera eléctrica con una capacidad de amasado de 160 l. | 0.006 | 22.77 | 0.14
[5 empty] | Subtotal equipo y herramienta: |  | 0.14
3 |  |  |  | Mano de obra
mo020 |  | h |  | Especialista de construcción. | 0.269 | 59.67 | 16.05
mo113 |  | h |  | Ayudante 2ª de construcción. | 0.346 | 42.97 | 14.87
[5 empty] | Subtotal mano de obra: |  | 30.92
4 |  |  |  | Herramienta menor
|  | % |  | Herramienta menor | 2 | 230.94 | 4.62
Coste de mantenimiento decenal: 32,98Bs en los primeros 10 años. |  |  |  |  | Costos directos (1+2+3+4): |  | 235.56