## Hoja 1
HRP060 | Ud |  | Gárgola de hormigón polímero.
Gárgola de hormigón polímero de superficie pulida, color a elegir, de 100x220x58 mm y base rectangular, con goterón; colocación con adhesivo cementoso flexible y de gran adherencia, C2 S2; y sellado e impermeabilización de la junta perimetral con masilla de poliuretano, previa aplicación de la imprimación.
Código |  | Unidad |  | Descripción | Cantidad | Precio unitario | Precio parcial
1 |  |  |  | Materiales
mt20wwa040 |  | kg |  | Adhesivo cementoso flexible y de gran adherencia, C2 S2. | 0.3 | 4.59 | 1.38
mt20ghp010i |  | Ud |  | Gárgola de hormigón polímero de superficie pulida, color a elegir, de 100x220x58 mm y base rectangular, con goterón. | 1 | 75.55 | 75.55
mt20wwa035 |  | Ud |  | Cartucho de 250 cm³ de imprimación para masillas. | 0.016 | 49.09 | 0.79
mt20wwa030 |  | Ud |  | Cartucho de 310 cm³ de masilla de poliuretano impermeable. | 0.032 | 67.17 | 2.15
[5 empty] | Subtotal materiales: |  | 79.87
2 |  |  |  | Mano de obra
mo020 |  | h |  | Especialista de construcción. | 0.128 | 59.67 | 7.64
mo113 |  | h |  | Ayudante 2ª de construcción. | 0.128 | 42.97 | 5.5
[5 empty] | Subtotal mano de obra: |  | 13.14
3 |  |  |  | Herramienta menor
|  | % |  | Herramienta menor | 2 | 93.01 | 1.86
Coste de mantenimiento decenal: 13,28Bs en los primeros 10 años. |  |  |  |  | Costos directos (1+2+3): |  | 94.87