## Hoja 1
HRZ020 | m | Albardilla de zinctitanio.
Albardilla de plancha de zinctitanio, con un ángulo de inclinación de 10°, de 23 cm de anchura y 0,8 mm de espesor, con goterón, para cubrición de muros de hasta 17 cm de espesor; colocación con adhesivo bituminoso de aplicación en frío, sobre tablero estructural contrachapado atornillado a rastreles de madera; y sellado de las juntas entre piezas y, en su caso, de las uniones con los muros con sellador adhesivo monocomponente.
Código |  |  | Unidad | Descripción | Cantidad | Precio unitario | Precio parcial
1 |  |  |  | Materiales
mt07mee203gf |  |  | m | Rastrel de 40x40 mm de sección, de madera de pino pinaster (Pinus pinaster), tratada en autoclave, con clase de uso 4, acabado cepillado, con humedad inferior al 20%. | 1 | 13.45 | 13.45
mt07mee203ge |  |  | m | Rastrel de 40x10 mm de sección, de madera de pino pinaster (Pinus pinaster), tratada en autoclave, con clase de uso 4, acabado cepillado, con humedad inferior al 20%. | 1 | 8.55 | 8.55
mt07tdm060a |  |  | m² | Tablero estructural contrachapado de madera de pino insigne (Pinus radiata), para uso exterior, de 15 mm de espesor, con bordes canteados, Euroclase D-s2, d0 de reacción al fuego, emisión de formaldehído menor o igual a 0,124 mg/m³ de aire. | 0.23 | 111.35 | 25.61
mt13blw131 |  |  | Ud | Tornillo para sujeción de elementos de madera. | 6 | 1.01 | 6.06
mt20wwr010 |  |  | kg | Adhesivo bituminoso de aplicación en frío, para calaminas metálicas. | 0.23 | 55.79 | 12.83
mt20amr010a |  |  | m | Albardilla de plancha de zinctitanio, con un ángulo de inclinación de 10°, de 23 cm de anchura y 0,8 mm de espesor, con goterón, para cubrición de muros de hasta 17 cm de espesor, con certificado TÜV-Rheinland de conformidad con el catálogo de criterios QUALITY ZINC. Incluso accesorios de montaje y elementos propios del sistema. | 1 | 408.21 | 408.21
mt22www010d |  |  | Ud | Cartucho de 290 ml de sellador adhesivo monocomponente, neutro, superelástico, a base de polímero MS, color transparente, con resistencia a la intemperie y a los rayos UV y elongación hasta rotura 750%. | 0.2 | 44.05 | 8.81
[5 empty] | Subtotal materiales: |  | 483.52
2 |  |  |  | Mano de obra
mo018 |  |  | h | Especialista cerrajero. | 0.179 | 60.47 | 10.82
mo059 |  |  | h | Ayudante 1ª cerrajero. | 0.09 | 44.7 | 4.02
[5 empty] | Subtotal mano de obra: |  | 14.84
3 |  |  |  | Herramienta menor
|  |  | % | Herramienta menor | 2 | 498.36 | 9.97
Coste de mantenimiento decenal: 35,58Bs en los primeros 10 años. |  |  |  |  | Costos directos (1+2+3): |  | 508.33