## Hoja 1
IAA039 | Ud |  | Amplificador de mástil.
Amplificador de mástil, de 3 entradas, BI/FM/BIII-UHF-FI, de 35 dB de ganancia máxima. Incluso conectores tipo "F", fuente de alimentación, carga resistiva y cuantos accesorios sean necesarios para su correcta instalación.
Código |  | Unidad |  | Descripción | Cantidad | Precio unitario | Precio parcial
1 |  |  |  | Materiales
mt40eaf011b |  | Ud |  | Amplificador de mástil, de 3 entradas, BI/FM/BIII-UHF-FI, de 35 dB de ganancia máxima, con caja de protección de ABS, incluso conectores tipo "F". | 1 | 345.46 | 345.46
mt40eaf040d |  | Ud |  | Fuente de alimentación, de una salida, de 250 mA de intensidad máxima a 18 Vcc de tensión. | 1 | 270.18 | 270.18
mt40eaf100a |  | Ud |  | Carga resistiva de 75 Ohm, para cierre. | 1 | 24.29 | 24.29
[5 empty] | Subtotal materiales: |  | 639.93
2 |  |  |  | Mano de obra
mo001 |  | h |  | Especialista instalador de telecomunicaciones. | 0.591 | 61.32 | 36.24
mo056 |  | h |  | Ayudante 1ª instalador de telecomunicaciones. | 0.591 | 44.52 | 26.31
[5 empty] | Subtotal mano de obra: |  | 62.55
3 |  |  |  | Herramienta menor
|  | % |  | Herramienta menor | 2 | 702.48 | 14.05
Coste de mantenimiento decenal: 157,64Bs en los primeros 10 años. |  |  |  |  | Costos directos (1+2+3): |  | 716.53