## Hoja 1
ICA020 | Ud | Calentador eléctrico instantáneo.
Calentador eléctrico instantáneo para el servicio de A.C.S., mural vertical, potencia 18 kW, caudal 9,8 l/min, ajuste automático de la temperatura del agua en función del caudal, eficiencia energética clase A, perfil de consumo S, alimentación monofásica (230V/50Hz), de 472x236x136 mm. Incluso soporte y anclajes de fijación, llaves de corte de esfera y latiguillos flexibles, tanto en la entrada de agua como en la salida. Totalmente montado, conexionado y probado.
Código |  | Unidad | Descripción | Cantidad | Precio unitario | Precio parcial
1 |  |  | Materiales
mt38cej010fb |  | Ud | Calentador eléctrico instantáneo para el servicio de A.C.S., mural vertical, potencia 18 kW, caudal 9,8 l/min, ajuste automático de la temperatura del agua en función del caudal, eficiencia energética clase A, perfil de consumo S, alimentación monofásica (230V/50Hz), de 472x236x136 mm. | 1 | 5239.52 | 5239.52
mt38tew010a |  | Ud | Latiguillo flexible de 20 cm y 1/2" de diámetro. | 2 | 70.26 | 140.52
mt37sve010b |  | Ud | Válvula de esfera de latón niquelado para roscar de 1/2". | 2 | 45.31 | 90.62
mt38www011 |  | Ud | Material auxiliar para instalaciones de A.C.S. | 1 | 12.74 | 12.74
|  |  |  | Subtotal materiales: |  | 5483.4
2 |  |  | Mano de obra
mo008 |  | h | Especialista plomero. | 0.828 | 57.52 | 47.63
mo107 |  | h | Ayudante 1ª de plomero. | 0.828 | 41.77 | 34.59
|  |  |  | Subtotal mano de obra: |  | 82.22
3 |  |  | Herramienta menor
|  | % | Herramienta menor | 2 | 5565.62 | 111.31
Coste de mantenimiento decenal: 4.314,47Bs en los primeros 10 años. |  |  |  | Costos directos (1+2+3): |  | 5676.93