## Hoja 1
ICA020 | Ud | Calentador eléctrico instantáneo.
Calentador eléctrico instantáneo para el servicio de A.C.S., mural vertical, potencia 6 kW, caudal 3,4 l/min, ajuste automático de la temperatura del agua en función del caudal, eficiencia energética clase A, perfil de consumo XXS, alimentación monofásica (230V/50Hz), de 235x141x100 mm. Incluso soporte y anclajes de fijación, llaves de corte de esfera y latiguillos flexibles, tanto en la entrada de agua como en la salida. Totalmente montado, conexionado y probado.
Código |  | Unidad | Descripción | Cantidad | Precio unitario | Precio parcial
1 |  |  | Materiales
mt38cej010a |  | Ud | Calentador eléctrico instantáneo para el servicio de A.C.S., mural vertical, potencia 6 kW, caudal 3,4 l/min, ajuste automático de la temperatura del agua en función del caudal, eficiencia energética clase A, perfil de consumo XXS, alimentación monofásica (230V/50Hz), de 235x141x100 mm. | 1 | 4089.12 | 4089.12
mt38tew010a |  | Ud | Latiguillo flexible de 20 cm y 1/2" de diámetro. | 2 | 70.26 | 140.52
mt37sve010b |  | Ud | Válvula de esfera de latón niquelado para roscar de 1/2". | 2 | 45.54 | 91.08
mt38www011 |  | Ud | Material auxiliar para instalaciones de A.C.S. | 1 | 12.73 | 12.73
|  |  |  | Subtotal materiales: |  | 4333.45
2 |  |  | Mano de obra
mo008 |  | h | Especialista plomero. | 0.709 | 61.32 | 43.48
mo107 |  | h | Ayudante 1ª de plomero. | 0.709 | 44.52 | 31.56
|  |  |  | Subtotal mano de obra: |  | 75.04
3 |  |  | Herramienta menor
|  | % | Herramienta menor | 2 | 4408.49 | 88.17
Coste de mantenimiento decenal: 3.417,46Bs en los primeros 10 años. |  |  |  | Costos directos (1+2+3): |  | 4496.66