## Hoja 1
ICD150 | Ud | Válvula de gasóleo.
Válvula de esfera de latón niquelado para roscar de 2 1/2".
Código |  |  | Unidad | Descripción | Cantidad | Precio unitario | Precio parcial
1 |  |  |  | Materiales
mt37sve010h |  |  | Ud | Válvula de esfera de latón niquelado para roscar de 2 1/2". | 1 | 762.58 | 762.58
[5 empty] | Subtotal materiales: |  | 762.58
2 |  |  |  | Mano de obra
mo004 |  |  | h | Especialista instalador de sistemas de calefacción. | 0.242 | 61.32 | 14.84
mo103 |  |  | h | Ayudante 1ª instalador de sistemas de calefacción. | 0.242 | 44.52 | 10.77
[5 empty] | Subtotal mano de obra: |  | 25.61
3 |  |  |  | Herramienta menor
|  |  | % | Herramienta menor | 2 | 788.19 | 15.76
Coste de mantenimiento decenal: 136,67Bs en los primeros 10 años. |  |  |  |  | Costos directos (1+2+3): |  | 803.95