## Hoja 1
ICD150 | Ud | Válvula de gasóleo.
Válvula de esfera de latón niquelado para roscar de 3".
Código |  |  | Unidad | Descripción | Cantidad | Precio unitario | Precio parcial
1 |  |  |  | Materiales
mt37sve010i |  |  | Ud | Válvula de esfera de latón niquelado para roscar de 3". | 1 | 1052.61 | 1052.61
[5 empty] | Subtotal materiales: |  | 1052.61
2 |  |  |  | Mano de obra
mo004 |  |  | h | Especialista instalador de sistemas de calefacción. | 0.266 | 61.32 | 16.31
mo103 |  |  | h | Ayudante 1ª instalador de sistemas de calefacción. | 0.266 | 44.52 | 11.84
[5 empty] | Subtotal mano de obra: |  | 28.15
3 |  |  |  | Herramienta menor
|  |  | % | Herramienta menor | 2 | 1080.76 | 21.62
Coste de mantenimiento decenal: 187,40Bs en los primeros 10 años. |  |  |  |  | Costos directos (1+2+3): |  | 1102.38