## Hoja 1
ICD130 | Ud |  | Válvula de pie.
Válvula de pie de doble clapeta, de latón y asiento de EPDM, para roscar, de 2".
Código |  | Unidad |  | Descripción | Cantidad | Precio unitario | Precio parcial
1 |  |  |  | Materiales
mt38dep008a |  | Ud |  | Válvula de pie de doble clapeta, de latón y asiento de EPDM, para roscar, de 2", con filtro de acero inoxidable. | 1 | 754.78 | 754.78
[5 empty] | Subtotal materiales: |  | 754.78
2 |  |  |  | Mano de obra
mo004 |  | h |  | Especialista instalador de sistemas de calefacción. | 0.181 | 61.32 | 11.1
mo103 |  | h |  | Ayudante 1ª instalador de sistemas de calefacción. | 0.181 | 44.52 | 8.06
[5 empty] | Subtotal mano de obra: |  | 19.16
3 |  |  |  | Herramienta menor
|  | % |  | Herramienta menor | 2 | 773.94 | 15.48
Coste de mantenimiento decenal: 134,20Bs en los primeros 10 años. |  |  |  |  | Costos directos (1+2+3): |  | 789.42