## Hoja 1
ICD160 | Ud |  | Grupo de presión de gasóleo.
Grupo de presión de gasóleo, formado por: una bomba, con una potencia de 120 W, caudal máximo de 30 l/h, motor con protección IP55, para alimentación monofásica a 230 V; depósito de membrana; cuadro eléctrico de control y soporte metálico.
Código |  | Unidad |  | Descripción | Cantidad | Precio unitario | Precio parcial
1 |  |  |  | Materiales
mt38dep900a |  | Ud |  | Grupo de presión de gasóleo, formado por: una bomba, con una potencia de 120 W, caudal máximo de 30 l/h, motor con protección IP55, para alimentación monofásica a 230 V; filtro; vacuómetro; válvulas de corte; válvulas de retención; manómetro; presostato de doble función; válvula de seguridad; depósito de membrana, de plancha de acero; detector de derrames con sonda; cuadro eléctrico de control y soporte metálico. | 1 | 6173.64 | 6173.64
[5 empty] | Subtotal materiales: |  | 6173.64
2 |  |  |  | Mano de obra
mo004 |  | h |  | Especialista instalador de sistemas de calefacción. | 1.208 | 61.32 | 74.07
mo103 |  | h |  | Ayudante 1ª instalador de sistemas de calefacción. | 1.208 | 44.52 | 53.78
[5 empty] | Subtotal mano de obra: |  | 127.85
3 |  |  |  | Herramienta menor
|  | % |  | Herramienta menor | 2 | 6301.49 | 126.03
Coste de mantenimiento decenal: 3.406,59Bs en los primeros 10 años. |  |  |  |  | Costos directos (1+2+3): |  | 6427.52