## Hoja 1
ICH010 | Ud | Chimenea francesa.
Chimenea francesa "in situ", compuesta de hogar abierto de ladrillo cerámico refractario recibido con mortero refractario y campana de ladrillo cerámico hueco revestido de yeso.
Código |  | Unidad | Descripción | Cantidad | Precio unitario | Precio parcial
1 |  |  | Materiales
mt05mre010k |  | Ud | Ladrillo cerámico refractario, 25x12x4 cm. | 200 | 8.4 | 1680
mt09moc150b |  | kg | Mortero refractario, compuesto por cemento aluminoso, aditivos y agregados silíceos. | 0.13 | 5.19 | 0.67
mt04lvc010a |  | Ud | Ladrillo cerámico hueco sencillo, para revestir, 24x11,5x4 cm, densidad 780 kg/m³. | 135 | 1.9 | 256.5
mt04lvc010d |  | Ud | Ladrillo cerámico hueco triple, para revestir, 24x11,5x11,5 cm, densidad 780 kg/m³. | 23 | 3.04 | 69.92
mt08aaa010a |  | m³ | Agua. | 0.035 | 11.61 | 0.41
mt01arg005a |  | t | Arena de cantera, para mortero preparado en obra. | 0.286 | 157.46 | 45.03
mt08cem000j |  | kg | Cemento gris en sacos. | 43.9 | 1.21 | 53.12
mt09pye010a |  | m³ | Pasta de yeso para aplicación en capa fina C6. | 0.03 | 1248.89 | 37.47
mt09pye010b |  | m³ | Pasta de yeso de construcción B1. | 0.17 | 1112.54 | 189.13
mt38www020 |  | Ud | Cortafuegos regulable de plancha de acero. | 1 | 481.9 | 481.9
mt38www010 |  | Ud | Material auxiliar para instalaciones de calefacción. | 2 | 14.76 | 29.52
|  |  |  | Subtotal materiales: |  | 2843.67
2 |  |  | Equipo y herramienta
mq06hor010 |  | h | Hormigonera eléctrica con una capacidad de amasado de 160 l. | 0.142 | 22.66 | 3.22
|  |  |  | Subtotal equipo y herramienta: |  | 3.22
3 |  |  | Mano de obra
mo020 |  | h | Especialista de construcción. | 26.009 | 56.74 | 1475.75
mo113 |  | h | Ayudante 2ª de construcción. | 27.67 | 40.86 | 1130.6
mo033 |  | h | Especialista yesero. | 2.601 | 56.74 | 147.58
mo071 |  | h | Ayudante 1ª de yesero. | 1.3 | 42.41 | 55.13
|  |  |  | Subtotal mano de obra: |  | 2809.06
4 |  |  | Herramienta menor
|  | % | Herramienta menor | 2 | 5655.95 | 113.12
Coste de mantenimiento decenal: 980,74Bs en los primeros 10 años. |  |  |  | Costos directos (1+2+3+4): |  | 5769.07