## Hoja 1
ICR018 | m | Conducto oblongo.
Conducto oblongo de pared simple helicoidal de acero galvanizado, de 360x80 mm y 0,6 mm de espesor, suministrado en tramos de 3 m, para instalaciones de ventilación y climatización. Incluso accesorios de montaje y elementos de fijación.
Código |  | Unidad | Descripción | Cantidad | Precio unitario | Precio parcial
1 |  |  | Materiales
mt42coa100aa |  | m | Conducto oblongo de pared simple helicoidal de acero galvanizado, de 360x80 mm y 0,6 mm de espesor, suministrado en tramos de 3 m, para instalaciones de ventilación y climatización. | 1.05 | 377.32 | 396.19
mt42coa190a |  | Ud | Repercusión, por m, de material auxiliar para fijación de conductos oblongos de aire de 360x80 mm en instalaciones de ventilación y climatización. | 1 | 46.68 | 46.68
|  |  |  | Subtotal materiales: |  | 442.87
2 |  |  | Mano de obra
mo013 |  | h | Especialista en montaje de conductos de plancha metálica. | 0.06 | 61.32 | 3.68
mo084 |  | h | Ayudante 1ª en montaje de conductos de plancha metálica. | 0.06 | 44.6 | 2.68
|  |  |  | Subtotal mano de obra: |  | 6.36
3 |  |  | Herramienta menor
|  | % | Herramienta menor | 2 | 449.23 | 8.98
Coste de mantenimiento decenal: 77,90Bs en los primeros 10 años. |  |  |  | Costos directos (1+2+3): |  | 458.21