## Hoja 1
ICS075 | Ud | Válvula.
Válvula de esfera de latón niquelado para roscar de 3/8". Incluso elementos de montaje y accesorios necesarios para su correcto funcionamiento.
Código |  |  | Unidad | Descripción | Cantidad | Precio unitario | Precio parcial
1 |  |  |  | Materiales
mt37sve010a |  |  | Ud | Válvula de esfera de latón niquelado para roscar de 3/8". | 1 | 38.4 | 38.4
mt38www012 |  |  | Ud | Material auxiliar para instalaciones de calefacción y A.C.S. | 0.1 | 18.44 | 1.84
[5 empty] | Subtotal materiales: |  | 40.24
2 |  |  |  | Mano de obra
mo004 |  |  | h | Especialista instalador de sistemas de calefacción. | 0.119 | 61.32 | 7.3
mo103 |  |  | h | Ayudante 1ª instalador de sistemas de calefacción. | 0.119 | 44.52 | 5.3
[5 empty] | Subtotal mano de obra: |  | 12.6
3 |  |  |  | Herramienta menor
|  |  | % | Herramienta menor | 2 | 52.84 | 1.06
Coste de mantenimiento decenal: 15,09Bs en los primeros 10 años. |  |  |  |  | Costos directos (1+2+3): |  | 53.9