## Hoja 1
ICU020 | Ud | Cámara de inspección prefabricada con colector.
Cámara de inspección para la conexión de sondas geotérmicas, de polietileno (PE), dimensiones exteriores 660x460x500 mm, con tapa, conexiones de 63 mm de diámetro y 5,8 mm de espesor con la bomba de calor geotérmica y de 32 mm de diámetro y 2,9 mm de espesor con las sondas geotérmicas, para 4 circuitos. El precio no incluye la excavación ni el relleno del trasdós.
Código |  | Unidad | Descripción | Cantidad | Precio unitario | Precio parcial
1 |  |  | Materiales
mt10hmf120de |  | m³ | Hormigón simple H21, para un ambiente no severo, tamaño máximo del agregado 20 mm, consistencia blanda, con un asentamiento de 6 a 9 cm, medido con el cono de Abrams, premezclado en planta, según CBH 87. | 0.137 | 804.67 | 110.24
mt38arg010c |  | Ud | Cámara de inspección para la conexión de sondas geotérmicas, de polietileno (PE), dimensiones exteriores 660x460x500 mm, con tapa, conexiones de 63 mm de diámetro y 5,8 mm de espesor con la bomba de calor geotérmica y de 32 mm de diámetro y 2,9 mm de espesor con las sondas geotérmicas, para 4 circuitos, de 19,4 kg, con colector formado por módulo de impulsión y módulo de retorno, de 40 mm de diámetro, con caudalímetro para cada circuito, llave de corte en cada módulo y purgador de aire. | 1 | 14311.9 | 14311.9
|  |  |  | Subtotal materiales: |  | 14422.2
2 |  |  | Mano de obra
mo020 |  | h | Especialista de construcción. | 1.103 | 59.67 | 65.82
mo113 |  | h | Ayudante 2ª de construcción. | 0.772 | 42.97 | 33.17
mo008 |  | h | Especialista plomero. | 0.331 | 61.32 | 20.3
|  |  |  | Subtotal mano de obra: |  | 119.29
3 |  |  | Herramienta menor
|  | % | Herramienta menor | 2 | 14541.5 | 290.83
Coste de mantenimiento decenal: 741,61Bs en los primeros 10 años. |  |  |  | Costos directos (1+2+3): |  | 14832.3