## Hoja 1
IEA010 | Ud |  | Sistema de alimentación ininterrumpida (SAI).
Sistema de alimentación ininterrumpida Off-Line, de 0,4 kVA de potencia, para alimentación monofásica, compuesto por rectificador de corriente y cargador de batería, batería, inversor estático electrónico, supervisor de red y conmutador. Incluso accesorios necesarios para su correcta instalación.
Código |  | Unidad |  | Descripción | Cantidad | Precio unitario | Precio parcial
1 |  |  |  | Materiales
mt35sai010aa |  | Ud |  | Sistema de alimentación ininterrumpida Off-Line, de 0,4 kVA de potencia, para alimentación monofásica, compuesto por rectificador de corriente y cargador de batería, batería, inversor estático electrónico, supervisor de red y conmutador. | 1 | 2342.73 | 2342.73
[5 empty] | Subtotal materiales: |  | 2342.73
2 |  |  |  | Mano de obra
mo003 |  | h |  | Especialista electricista. | 1.217 | 61.32 | 74.63
mo102 |  | h |  | Ayudante 1ª de electricista. | 1.217 | 44.52 | 54.18
[5 empty] | Subtotal mano de obra: |  | 128.81
3 |  |  |  | Herramienta menor
|  | % |  | Herramienta menor | 2 | 2471.54 | 49.43
Coste de mantenimiento decenal: 1.638,63Bs en los primeros 10 años. |  |  |  |  | Costos directos (1+2+3): |  | 2520.97