## Hoja 1
IEB010 | Ud |  | Estación de recarga de coches eléctricos.
Estación de recarga de coches eléctricos compuesta por caja de recarga de vehículo eléctrico, para modo de carga 3, según IEC 61851-1, de 166x163x82 mm, color negro, con grados de protección IP54 e IK10, para alimentación monofásica a 230 V y 50 Hz de frecuencia, de 7,4 kW de potencia, con un conector tipo 2, intensidad máxima de 32 A, según IEC 62196, soporte de conector y 5 m de cable, con comunicación vía Wi-Fi y vía Bluetooth para control desde un smartphone, tablet o PC a través de la App, indicador del estado de carga con led multicolor e interruptor diferencial para protección contra fugas de corriente continua. Incluso elementos de fijación.
Código |  | Unidad |  | Descripción | Cantidad | Precio unitario | Precio parcial
1 |  |  |  | Materiales
mt35crg120a |  | Ud |  | Caja de recarga de vehículo eléctrico, para modo de carga 3, según IEC 61851-1, de 166x163x82 mm, color negro, con grados de protección IP54 e IK10, para alimentación monofásica a 230 V y 50 Hz de frecuencia, de 7,4 kW de potencia, con un conector tipo 2, intensidad máxima de 32 A, según IEC 62196, soporte de conector y 5 m de cable, con comunicación vía Wi-Fi y vía Bluetooth para control desde un smartphone, tablet o PC a través de la App, indicador del estado de carga con led multicolor e interruptor diferencial para protección contra fugas de corriente continua, incluso elementos de fijación. | 1 | 5908.41 | 5908.41
[5 empty] | Subtotal materiales: |  | 5908.41
2 |  |  |  | Mano de obra
mo003 |  | h |  | Especialista electricista. | 1.182 | 61.32 | 72.48
mo102 |  | h |  | Ayudante 1ª de electricista. | 1.182 | 44.52 | 52.62
[5 empty] | Subtotal mano de obra: |  | 125.1
3 |  |  |  | Herramienta menor
|  | % |  | Herramienta menor | 2 | 6033.51 | 120.67
Coste de mantenimiento decenal: 246,17Bs en los primeros 10 años. |  |  |  |  | Costos directos (1+2+3): |  | 6154.18