## Hoja 1
IFW070 | Ud |  |  | Cámara de inspección.
Cámara de inspección de obra de mampostería, de dimensiones interiores 87x87x125 cm, con tapa prefabricada de hormigón armado, para alojamiento de la válvula.
Código |  | Unidad | Descripción |  | Cantidad | Precio unitario | Precio parcial
1 |  |  | Materiales
mt10hmf120Be |  | m³ | Hormigón simple H30, para un ambiente severo, tamaño máximo del agregado 20 mm, consistencia blanda, con un asentamiento de 6 a 9 cm, medido con el cono de Abrams, premezclado en planta, según CBH 87. |  | 0.273 | 963.63 | 263.07
mt04lpv010a |  | Ud | Ladrillo cerámico perforado (panal), para revestir, 24x11,5x9 cm. |  | 177 | 1.36 | 240.72
mt08aaa010a |  | m³ | Agua. |  | 0.027 | 10.69 | 0.29
mt01arg005a |  | t | Arena de cantera, para mortero preparado en obra. |  | 0.209 | 146.57 | 30.63
mt08cem000j |  | kg | Cemento gris en sacos. |  | 49.207 | 1.11 | 54.62
mt08adt010 |  | kg | Aditivo hidrófugo para impermeabilización de morteros u hormigones. |  | 0.689 | 8.55 | 5.89
mt11arf010g |  | Ud | Tapa de hormigón armado prefabricada, 118x118x15 cm. |  | 1 | 834.97 | 834.97
[5 empty] | Subtotal materiales: |  | 1430.19
2 |  |  | Equipo y herramienta
mq06hor010 |  | h | Hormigonera. |  | 0.108 | 10.13 | 1.09
[5 empty] | Subtotal equipo y herramienta: |  | 1.09
3 |  |  | Mano de obra
mo020 |  | h | Especialista de construcción. |  | 2.738 | 32.06 | 87.78
mo113 |  | h | Ayudante 2ª de construcción. |  | 3.21 | 22.71 | 72.9
[5 empty] | Subtotal mano de obra: |  | 160.68
4 |  |  | Herramienta menor
|  | % | Herramienta menor |  | 2 | 1591.96 | 31.84
Coste de mantenimiento decenal: 81,19Bs en los primeros 10 años. |  |  |  |  | Costos directos (1+2+3+4): |  | 1623.8