## Hoja 1
IGA010 | Ud | Acometida de gas.
Acometida de gas, D=63 mm de polietileno de alta densidad PE 100, SDR11 de 8 m de longitud, con llave de acometida formada por válvula de esfera de latón niquelado de 2 1/2" alojada en cámara de inspección prefabricada de polipropileno. El precio incluye la demolición y el levantado del firme existente y el conexionado con la red, pero no incluye la excavación ni el relleno principal.
Código |  |  | Unidad | Descripción | Cantidad | Precio unitario | Precio parcial
1 |  |  |  | Materiales
mt01ara010a |  |  | m³ | Arena con granulometría de 0 a 5 mm de diámetro, limpia. | 0.64 | 125.84 | 80.54
mt43tpo011gg |  |  | m | Acometida de polietileno de alta densidad PE 100, SDR11, de 63 mm de diámetro exterior, con el precio incrementado el 30% en concepto de accesorios y piezas especiales. | 8 | 103.64 | 829.12
mt10hmf120df |  |  | m³ | Hormigón simple H21, para un ambiente no severo, tamaño máximo del agregado 20 mm, consistencia plástica, con un asentamiento de 10 a 15 cm, medido con el cono de Abrams, premezclado en planta, según CBH 87. | 0.747 | 804.62 | 601.05
mt43www030b |  |  | Ud | Cámara de inspección registrable de polipropileno, con fondo precortado, 40x40x40 cm, para instalaciones receptoras de gas. | 1 | 798.96 | 798.96
mt11arp050e |  |  | Ud | Tapa de PVC, para cámaras de inspección de gas de 40x40 cm, con cierre hermético al paso de los olores mefíticos. | 1 | 514 | 514
mt37sve010h |  |  | Ud | Válvula de esfera de latón niquelado para roscar de 2 1/2". | 1 | 762.58 | 762.58
mt43tpo012e |  |  | m | Collarín de toma en carga, de PVC, para tubo de polietileno de alta densidad de 63 mm de diámetro exterior. | 1 | 48.97 | 48.97
mt43www040 |  |  | Ud | Prueba de estanqueidad para instalación de gas. | 1 | 955.18 | 955.18
[5 empty] | Subtotal materiales: |  | 4590.4
2 |  |  |  | Equipo y herramienta
mq05pdm010b |  |  | h | Compresor portátil eléctrico 5 m³/min de caudal. | 2.782 | 51.01 | 141.91
mq05mai030 |  |  | h | Martillo neumático. | 2.782 | 30.16 | 83.91
[5 empty] | Subtotal equipo y herramienta: |  | 225.82
3 |  |  |  | Mano de obra
mo020 |  |  | h | Especialista de construcción. | 3.799 | 59.67 | 226.69
mo113 |  |  | h | Ayudante 2ª de construcción. | 7.456 | 42.97 | 320.38
mo010 |  |  | h | Especialista instalador de gas. | 24.613 | 61.32 | 1509.27
mo109 |  |  | h | Ayudante 1ª instalador de gas. | 12.426 | 44.52 | 553.21
[5 empty] | Subtotal mano de obra: |  | 2609.55
4 |  |  |  | Herramienta menor
|  |  | % | Herramienta menor | 4 | 7425.77 | 297.03
Coste de mantenimiento decenal: 695,05Bs en los primeros 10 años. |  |  |  |  | Costos directos (1+2+3+4): |  | 7722.8