## Hoja 1
IGA030 | Ud | Conjunto de regulación.
Conjunto de regulación con armario, de caudal nominal 4 kg/h, para instalación receptora con medidor tipo G-4.
Código |  | Unidad | Descripción | Cantidad | Precio unitario | Precio parcial
1 |  |  | Materiales
mt43reg110a |  | Ud | Conjunto de regulación con armario, de caudal nominal 4 kg/h, compuesto de: toma de presión a la entrada de 0,4 a 5 bar, válvula portamanómetro, manómetro, llave de entrada para cobre de 20/22 mm de diámetro, filtro, regulador para una presión de salida de 150 mbar con válvula de seguridad por exceso de presión incorporada situado a la entrada del medidor G-4 (no incluido en este precio) y armario de poliéster de fibra de vidrio autoextinguible de 485x350x195 mm. | 1 | 1657.02 | 1657.02
mt43www010 |  | Ud | Material auxiliar para instalaciones de gas. | 1 | 12.89 | 12.89
|  |  |  | Subtotal materiales: |  | 1669.91
2 |  |  | Equipo y herramienta
mq06hor010 |  | h | Hormigonera eléctrica con una capacidad de amasado de 160 l. | 0.006 | 22.77 | 0.14
|  |  |  | Subtotal equipo y herramienta: |  | 0.14
3 |  |  | Mano de obra
mo010 |  | h | Especialista instalador de gas. | 4.779 | 61.32 | 293.05
mo109 |  | h | Ayudante 1ª instalador de gas. | 2.39 | 44.52 | 106.4
|  |  |  | Subtotal mano de obra: |  | 399.45
4 |  |  | Herramienta menor
|  | % | Herramienta menor | 2 | 2069.5 | 41.39
Coste de mantenimiento decenal: 189,98Bs en los primeros 10 años. |  |  |  | Costos directos (1+2+3+4): |  | 2110.89