## Hoja 1
IGI025 | Ud |  | Colector.
Colector de cobre, con entrada de 3/4" de diámetro y cinco derivaciones de 3/4" de diámetro, para unión roscada y manómetro de acero inoxidable. Incluso, elementos de montaje y demás accesorios necesarios para su correcto funcionamiento.
Código |  | Unidad |  | Descripción | Cantidad | Precio unitario | Precio parcial
1 |  |  |  | Materiales
mt43acc010f |  | Ud |  | Colector de cobre, con entrada de 3/4" de diámetro y cinco derivaciones de 3/4" de diámetro, para unión roscada. | 1 | 873.3 | 873.3
mt43acc020 |  | Ud |  | Manómetro de acero inoxidable para una presión de 0 a 600 mbar, de 100 mm de diámetro, rosca de conexión de 1/2" y precisión del 0,5%. | 1 | 870.67 | 870.67
[5 empty] | Subtotal materiales: |  | 1743.97
2 |  |  |  | Mano de obra
mo010 |  | h |  | Especialista instalador de gas. | 0.378 | 61.32 | 23.18
mo109 |  | h |  | Ayudante 1ª instalador de gas. | 0.378 | 44.52 | 16.83
[5 empty] | Subtotal mano de obra: |  | 40.01
3 |  |  |  | Herramienta menor
|  | % |  | Herramienta menor | 2 | 1783.98 | 35.68
Coste de mantenimiento decenal: 127,38Bs en los primeros 10 años. |  |  |  |  | Costos directos (1+2+3): |  | 1819.66