## Hoja 1
IGW020 | Ud |  | Válvula de gas.
Llave de esfera de latón con mando de palanca, con rosca cilíndrica GAS hembra-hembra de 1/2" de diámetro, PN=30 bar, acabado cromado.
Código |  | Unidad |  | Descripción | Cantidad | Precio unitario | Precio parcial
1 |  |  |  | Materiales
mt43acv090b |  | Ud |  | Llave de esfera de latón con mando de palanca, con rosca cilíndrica GAS hembra-hembra de 1/2" de diámetro, PN=30 bar, acabado cromado. | 1 | 69.2 | 69.2
[5 empty] | Subtotal materiales: |  | 69.2
2 |  |  |  | Mano de obra
mo010 |  | h |  | Especialista instalador de gas. | 0.118 | 61.32 | 7.24
mo109 |  | h |  | Ayudante 1ª instalador de gas. | 0.118 | 44.52 | 5.25
[5 empty] | Subtotal mano de obra: |  | 12.49
3 |  |  |  | Herramienta menor
|  | % |  | Herramienta menor | 2 | 81.69 | 1.63
Coste de mantenimiento decenal: 14,16Bs en los primeros 10 años. |  |  |  |  | Costos directos (1+2+3): |  | 83.32