## Hoja 1
IGW020 | Ud |  | Válvula de gas.
Llave de esfera de acero inoxidable con mando de palanca, con bridas en ambos lados de 4" de diámetro, PN=16 bar.
Código |  | Unidad |  | Descripción | Cantidad | Precio unitario | Precio parcial
1 |  |  |  | Materiales
mt43acv120b |  | Ud |  | Llave de esfera de acero inoxidable con mando de palanca, con bridas en ambos lados de 4" de diámetro, PN=16 bar. | 1 | 6167.51 | 6167.51
[5 empty] | Subtotal materiales: |  | 6167.51
2 |  |  |  | Mano de obra
mo010 |  | h |  | Especialista instalador de gas. | 0.732 | 61.32 | 44.89
mo109 |  | h |  | Ayudante 1ª instalador de gas. | 0.732 | 44.52 | 32.59
[5 empty] | Subtotal mano de obra: |  | 77.48
3 |  |  |  | Herramienta menor
|  | % |  | Herramienta menor | 2 | 6244.99 | 124.9
Coste de mantenimiento decenal: 1.082,88Bs en los primeros 10 años. |  |  |  |  | Costos directos (1+2+3): |  | 6369.89