## Hoja 1
IGW001 | Ud |  | Tallo normalizado para acometida de gas.
Tallo normalizado para acometida de gas, con transición de tubo de polietileno de 32 mm a tubo de acero de 1", con enlace monobloc y vaina metálica de protección del enlace rellena de resina de poliuretano como protección antihumedad.
Código |  | Unidad |  | Descripción | Cantidad | Precio unitario | Precio parcial
1 |  |  |  | Materiales
mt43tal010g |  | Ud |  | Tallo normalizado para acometida de gas, con transición de tubo de polietileno de 32 mm a tubo de acero de 1", con enlace monobloc y vaina metálica de protección del enlace rellena de resina de poliuretano como protección antihumedad. | 1 | 332.14 | 332.14
[5 empty] | Subtotal materiales: |  | 332.14
2 |  |  |  | Mano de obra
mo010 |  | h |  | Especialista instalador de gas. | 0.118 | 61.32 | 7.24
mo109 |  | h |  | Ayudante 1ª instalador de gas. | 0.118 | 44.52 | 5.25
[5 empty] | Subtotal mano de obra: |  | 12.49
3 |  |  |  | Herramienta menor
|  | % |  | Herramienta menor | 2 | 344.63 | 6.89
Coste de mantenimiento decenal: 59,76Bs en los primeros 10 años. |  |  |  |  | Costos directos (1+2+3): |  | 351.52