## Hoja 1
IGW025 | Ud |  | Filtro retenedor de residuos de gas.
Filtro retenedor de residuos de hierro fundido, con tamiz de acero inoxidable con perforaciones de 100 µm de diámetro, con rosca cilíndrica GAS de 3/8", PN=16 bar.
Código |  | Unidad |  | Descripción | Cantidad | Precio unitario | Precio parcial
1 |  |  |  | Materiales
mt43acf010a |  | Ud |  | Filtro retenedor de residuos de hierro fundido, con tamiz de acero inoxidable con perforaciones de 100 µm de diámetro, con rosca cilíndrica GAS de 3/8", PN=16 bar. | 1 | 440.67 | 440.67
[5 empty] | Subtotal materiales: |  | 440.67
2 |  |  |  | Mano de obra
mo010 |  | h |  | Especialista instalador de gas. | 0.177 | 61.32 | 10.85
mo109 |  | h |  | Ayudante 1ª instalador de gas. | 0.177 | 44.52 | 7.88
[5 empty] | Subtotal mano de obra: |  | 18.73
3 |  |  |  | Herramienta menor
|  | % |  | Herramienta menor | 2 | 459.4 | 9.19
Coste de mantenimiento decenal: 79,66Bs en los primeros 10 años. |  |  |  |  | Costos directos (1+2+3): |  | 468.59