## Hoja 1
III130 | Ud | Luminaria empotrada.
Luminaria cuadrada modular, de 596x596x91 mm, para 3 lámparas fluorescentes TL de 18 W, con cuerpo de luminaria de plancha de acero acabado lacado, de color blanco y lamas transversales estriadas; reflector de aluminio, acabado brillante; balasto magnético; protección IP20 y aislamiento clase F. Instalación empotrada. Incluso lámparas. El precio no incluye las ayudas de albañilería para instalaciones.
Código |  |  | Unidad | Descripción | Cantidad | Precio unitario | Precio parcial
1 |  |  |  | Materiales
mt34lam010cp |  |  | Ud | Luminaria cuadrada modular, de 596x596x91 mm, para 3 lámparas fluorescentes TL de 18 W, con cuerpo de luminaria de plancha de acero acabado lacado, de color blanco y lamas transversales estriadas; reflector de aluminio, acabado brillante; balasto magnético; protección IP20 y aislamiento clase F, para empotrar. | 1 | 756.66 | 756.66
mt34tuf010k |  |  | Ud | Tubo fluorescente TL de 18 W. | 3 | 68.63 | 205.89
[5 empty] | Subtotal materiales: |  | 962.55
2 |  |  |  | Mano de obra
mo003 |  |  | h | Especialista electricista. | 0.483 | 50.18 | 24.24
mo102 |  |  | h | Ayudante 1ª de electricista. | 0.483 | 36.41 | 17.59
[5 empty] | Subtotal mano de obra: |  | 41.83
3 |  |  |  | Herramienta menor
|  |  | % | Herramienta menor | 2 | 1004.38 | 20.09
Coste de mantenimiento decenal: 563,46Bs en los primeros 10 años. |  |  |  |  | Costos directos (1+2+3): |  | 1024.47