## Hoja 1
IIX005 | Ud | Luminaria de exterior instalada en superficie o empotrada.
Luminaria rectangular, de 436x120 mm, para 1 lámpara fluorescente compacta TC-L de 18 W, con cuerpo de luminaria de aluminio inyectado, aluminio y acero inoxidable, vidrio de seguridad, reflector de aluminio puro anodizado, portalámparas 2 G 11, clase de protección I, grado de protección IP65, aislamiento clase F. Instalación empotrada en pared. Incluso lámparas. El precio no incluye las ayudas de albañilería para instalaciones.
Código |  |  | Unidad | Descripción | Cantidad | Precio unitario | Precio parcial
1 |  |  |  | Materiales
mt34beg030gb |  |  | Ud | Luminaria rectangular, de 436x120 mm, para 1 lámpara fluorescente compacta TC-L de 18 W, con cuerpo de luminaria de aluminio inyectado, aluminio y acero inoxidable, vidrio de seguridad, reflector de aluminio puro anodizado, portalámparas 2 G 11, clase de protección I, grado de protección IP65, aislamiento clase F; para empotrar en la pared. | 1 | 2729.88 | 2729.88
[5 empty] | Subtotal materiales: |  | 2729.88
2 |  |  |  | Mano de obra
mo003 |  |  | h | Especialista electricista. | 0.362 | 53.91 | 19.52
mo102 |  |  | h | Ayudante 1ª de electricista. | 0.362 | 39.15 | 14.17
[5 empty] | Subtotal mano de obra: |  | 33.69
3 |  |  |  | Herramienta menor
|  |  | % | Herramienta menor | 2 | 2763.57 | 55.27
Coste de mantenimiento decenal: 2.114,13Bs en los primeros 10 años. |  |  |  |  | Costos directos (1+2+3): |  | 2818.84