## Hoja 1
IOB040 | Ud | Hidrante de columna.
Hidrante de columna seca de 4" DN 100 mm, con toma recta a la red, carrete de 300 mm, una boca de 4" DN 100 mm, dos bocas de 2 1/2" DN 70 mm, racores y tapones. Incluso elementos de fijación.
Código |  | Unidad | Descripción | Cantidad | Precio unitario | Precio parcial
1 |  |  | Materiales
mt41hid010cbb |  | Ud | Hidrante de columna seca de 4" DN 100 mm, con toma recta a la red, carrete de 300 mm, una boca de 4" DN 100 mm, dos bocas de 2 1/2" DN 70 mm, racores y tapones. Incluso elementos de fijación. | 1 | 7775.1 | 7775.1
|  |  |  | Subtotal materiales: |  | 7775.1
2 |  |  | Mano de obra
mo008 |  | h | Especialista plomero. | 0.893 | 61.32 | 54.76
mo107 |  | h | Ayudante 1ª de plomero. | 0.893 | 44.52 | 39.76
|  |  |  | Subtotal mano de obra: |  | 94.52
3 |  |  | Herramienta menor
|  | % | Herramienta menor | 2 | 7869.62 | 157.39
Coste de mantenimiento decenal: 16.856,72Bs en los primeros 10 años. |  |  |  | Costos directos (1+2+3): |  | 8027.01