## Hoja 1
IOJ023 | m² |  | Protección pasiva contra incendios de estructura metálica, con mortero proyectado, sistema "ISOVER".
Formación de protección pasiva contra incendios de viga de acero, HEA 100, protegida en sus 4 caras y con una resistencia al fuego de 30 minutos, mediante proyección neumática de mortero de lana de roca blanca Banroc Pyro "ISOVER", con un espesor medio de 10 mm, aplicado directamente sobre el soporte.
Código |  | Unidad |  | Descripción | Cantidad | Precio unitario | Precio parcial
1 |  |  |  | Materiales
mt16lri020a |  | kg |  | Mortero de lana de roca blanca Banroc Pyro "ISOVER" para protección pasiva contra el fuego mediante proyección, resistencia térmica 0,053 m²K/W, conductividad térmica 0,061 W/(mK). | 3 | 16.89 | 50.67
[5 empty] | Subtotal materiales: |  | 50.67
2 |  |  |  | Equipo y herramienta
mq06pym010 |  | h |  | Mezcladora-bombeadora para morteros y yesos proyectados, de 3 m³/h. | 0.2 | 48.89 | 9.78
[5 empty] | Subtotal equipo y herramienta: |  | 9.78
3 |  |  |  | Mano de obra
mo030 |  | h |  | Especialista aplicador de productos aislantes. | 0.208 | 40.29 | 8.38
mo068 |  | h |  | Ayudante 1ª aplicador de productos aislantes. | 0.208 | 29.95 | 6.23
[5 empty] | Subtotal mano de obra: |  | 14.61
4 |  |  |  | Herramienta menor
|  | % |  | Herramienta menor | 2 | 75.06 | 1.5
Coste de mantenimiento decenal: 22,97Bs en los primeros 10 años. |  |  |  |  | Costos directos (1+2+3+4): |  | 76.56